## Sheet1
Approximating Equations for Pipe Sizing by A.K. Coker
Using the dynamic roughness, dimensionless parameter Gu = (Re * e/D)
From the equation 0.8[Gu + 68]^(1/19) Eq. 26 Chem. Eng. Feb 2001
Gu
0 | 0.99894
10 | 1.0062
20 | 1.0126
30 | 1.0183
40 | 1.0236
50 | 1.0283
60 | 1.0328
70 | 1.0368
80 | 1.0407
90 | 1.0443
100 | 1.0476
200 | 1.0737
400 | 1.1057
600 | 1.1266
800 | 1.1422
1000 | 1.1548
2000 | 1.1956
4000 | 1.239
6000 | 1.2653
8000 | 1.2844
10000 | 1.2995
20000 | 1.3475
40000 | 1.3975
60000 | 1.4276
80000 | 1.4493
100000 | 1.4664